## Sheet1
ASCII码 | 缩写/字符 | TwinCAT中表示 | 解释
0 | NUL(null) | ‘’ | 空字符
1 | SOH(start of headline) | '$01' | 标题开始
2 | STX (start of text) | '$02' | 正文开始
3 | ETX (end of text) | '$03' | 正文结束
4 | EOT (end of transmission) | '$04' | 传输结束
5 | ENQ (enquiry) | '$05' | 请求
6 | ACK (acknowledge) | '$06' | 收到通知
7 | BEL (bell) | '$07' | 响铃
8 | BS (backspace) | '$08' | 退格
9 | HT (horizontal tab) | '$T' | 水平制表符
10 | LF (NL line feed, new line) | '$N' | 换行键
11 | VT (vertical tab) | '$0B' | 垂直制表符
12 | FF (NP form feed, new page) | '$P' | 换页键
13 | CR (carriage return) | '$R' | 回车键
14 | SO (shift out) | $0E' | 取消切换
15 | SI (shift in) | '$0F' | 启用切换
16 | DLE (data link escape) | '$10' | 数据链路转义
17 | DC1 (device control 1) | '$11' | 设备控制1
18 | DC2 (device control 2) | '$12' | 设备控制2
19 | DC3 (device control 3) | '$13' | 设备控制3
20 | DC4 (device control 4) | '$14' | 设备控制4
21 | NAK (negative acknowledge) | '$15' | 拒绝接收
22 | SYN (synchronous idle) | '$16' | 同步空闲
23 | ETB (end of trans. block) | '$17' | 结束传输块
24 | CAN (cancel) | '$18' | 取消
25 | EM (end of medium) | '$19' | 介质存储已满
26 | SUB (substitute) | '$1A' | 代替
27 | ESC (escape) | '$1B' | 换码（溢出）
28 | FS (file separator) | '$1C' | 文件分隔符
29 | GS (group separator) | '$1D' | 组分隔符
30 | RS (record separator) | '$1E' | 记录分隔符
31 | US (unit separator) | '$1F' | 单元分隔符
32 | (space) | ' ' | 空格
33 | ! | '!' | 叹号
34 | " | '"' | 双引号
35 | # | '#' | 井号
36 | $ | '$' | 美元符
37 | % | '%' | 百分号
38 | & | '&' | 和号
39 | ’ | ''' | 闭单引号
40 | ( | '(' | 开括号
41 | ) | ')' | 闭括号
42 | * | '*' | 星号
43 | + | '+' | 加号
44 | , | ',' | 逗号
45 | - | '-' | 减号/破折号
46 | . | '.' | 句号
47 | / | /' | 斜杠
48 | 0 | '0' | 字符0
49 | 1 | '1' | 字符1
50 | 2 | '2' | 字符2
51 | 3 | '3' | 字符3
52 | 4 | '4' | 字符4
53 | 5 | '5' | 字符5
54 | 6 | '6' | 字符6
55 | 7 | '7' | 字符7
56 | 8 | '8' | 字符8
57 | 9 | '9' | 字符9
58 | : | ':' | 冒号
59 | ; | ';' | 分号
60 | < | '<' | 小于
61 | = | '=' | 等号
62 | > | '>' | 大于
63 | ? | '?' | 问号
64 | @ | '@' | 电子邮件符号
65 | A | A' | 大写字母A
66 | B | 'B' | 大写字母B
67 | C | 'C' | 大写字母C
68 | D | 'D' | 大写字母D
69 | E | 'E' | 大写字母E
70 | F | 'F' | 大写字母F
71 | G | 'G' | 大写字母G
72 | H | 'H' | 大写字母H
73 | I | 'I' | 大写字母I
74 | J | 'J' | 大写字母J
75 | K | 'K' | 大写字母K
76 | L | 'L' | 大写字母L
77 | M | 'M' | 大写字母M
78 | N | 'N' | 大写字母N
79 | O | 'O' | 大写字母O
80 | P | 'P' | 大写字母P
81 | Q | 'Q' | 大写字母Q
82 | R | 'R' | 大写字母R
83 | S | 'S' | 大写字母S
84 | T | 'T' | 大写字母T
85 | U | 'U' | 大写字母U
86 | V | 'V' | 大写字母V
86 | W | 'W' | 大写字母W
88 | X | 'X' | 大写字母X
89 | Y | 'Y' | 大写字母Y
90 | Z | 'Z' | 大写字母Z
91 | [ | '[' | 开方括号
92 | \ | '\' | 反斜杠
93 | ] | ']' | 闭方括号
94 | ^ | '^' | 脱字符
95 | _ | '_' | 下划线
96 | ` | '`' | 开单引号
97 | a | 'a' | 小写字母a
98 | b | 'b' | 小写字母b
99 | c | 'c' | 小写字母c
100 | d | 'd' | 小写字母d
101 | e | 'e' | 小写字母e
102 | f | 'f' | 小写字母f
103 | g | 'g' | 小写字母g
104 | h | 'h' | 小写字母h
105 | i | 'i' | 小写字母i
106 | j | 'j' | 小写字母j
107 | k | 'k' | 小写字母k
108 | l | 'l' | 小写字母l
109 | m | 'm' | 小写字母m
110 | n | 'n' | 小写字母n
111 | o | 'o' | 小写字母o
112 | p | 'p' | 小写字母p
113 | q | 'q' | 小写字母q
114 | r | 'r' | 小写字母r
115 | s | 's' | 小写字母s
116 | t | 't' | 小写字母t
117 | u | 'u' | 小写字母u
118 | v | 'v' | 小写字母v
119 | w | 'w' | 小写字母w
120 | x | 'x' | 小写字母x
121 | y | 'y' | 小写字母y
122 | z | 'z' | 小写字母z
123 | { | '{' | 开花括号
124 | I | '¦' | 垂线
125 | } | '}' | 闭花括号
126 | ~ | '~' | 波浪号
127 | DEL (delete) | '' | 删除